## EXAMPLE
max z | 15 | Distance from corner | 8.87 | (x or y)
min z | 10.18 | Factor | 0.01271
|  | Slope | 2
y | Z()
0 | 15
1 | 14.9387
2 | 14.7549
3 | 14.4486
4 | 14.0198
5 | 13.4684
6 | 12.7945
7 | 11.9981
8 | 11.0792
9 | 10.18
10 | 10.18
11 | 10.18
12 | 10.18
13 | 10.18
14 | 10.18
15 | 10.18
16 | 10.18
17 | 10.18
18 | 10.18
19 | 10.18
20 | 10.18
21 | 10.18
22 | 10.18
23 | 10.18
24 | 10.18
25 | 10.18 |  |  |  | Highest point of roof: Set-
26 | 10.18 |  |  |  | X
|  | This is a section of the roof as an example. |  |  | Y
Z(max)
Center of the roof (flat portion). This can be zero area if the x and y point to the centre of the roof.
X
Y